## 封-1 招标工程量清单封面
|  | 州疾控中心原办公楼7~8层维修装饰工程 |  | 工程
招标工程量清单
招 标 人：
(单位盖章)
造价咨询人：
(单位盖章)
年 月 日
|  | 贵州省建设工程造价计价软件测评合格编号：GZ01-31-2016-RJ01-01 |  | 封—1

## 扉-1 招标工程量清单扉页
|  | 州疾控中心原办公楼7~8层维修装饰工程 |  | 工程
招标工程量清单
招 标 人： |  |  | 造价咨询人：
| (单位盖章) |  |  |  | (单位资质专用章)
法定代表人 或其授权人： |  |  | 法定代表人 或其授权人：
| (签字或盖章) |  |  |  | (签字或盖章)
编 制 人： |  |  | 复 核 人：
| (造价人员签字盖专用章) |  |  |  | (造价工程师签字盖专用章)
编 制 时 间： | 年 月 日 |  | 复 核 时 间： |  | 年 月 日
扉—1

## 表-08 分部分项工程和单价措施项目清单与计价表（带分部）
分部分项工程和单价措施项目清单与计价表
工程名称：州疾控中心原办公楼7~8层维修装饰工程 |  |  |  | 标段： |  |  |  | 第 1 页 共 2 页
序号 | 项目编码 | 项目名称 | 项目特征描述 |  | 计量单位 | 工程量 | 金额（元）
[7 empty] | 综合单价 |  | 合价 | 其中
暂估价
整个项目
1 | 011608001001 | 原破损处油漆面及抹灰面铲除（受损处） | 1、铲除部位：室内、楼梯间、过道的墙面及顶面破损处 2、铲除后垃圾清理，人工楼道搬运，装车外运处理 |  | m2 | 200
2 | 011201004001 | 墙面砂浆找平层（受损处） | 1、部位：原墙面受损，人工铲除后凹陷部位，及其它需找平部位 2、找平厚度：找平厚度平均为1cm，具体厚度依据现场实际情况确定 3、材料规格：1：2.5水泥砂浆 4、含材料运输及二次搬运费用 |  | m2 | 200
3 | 011406001001 | 乳胶漆墙面（受损处） | 1.基层类型:原墙面及修补后墙面，满刷界面剂 2.刮腻子遍数:两遍 3.油漆品种、刷漆遍数:墙面乳胶漆两遍 4.含材料运输及二次搬运 |  | m2 | 200
4 | 011406001002 | 乳胶漆墙面 | 1.基层类型:原墙面及修补后墙面，满刷界面剂 2.刮腻子遍数:两遍 3.油漆品种、刷漆遍数:墙面乳胶漆两遍 4.含材料运输及二次搬运 |  | m2 | 300
5 | 011406001003 | 乳胶漆天棚 | 1.基层类型:原顶面及修补后顶面，满刷界面剂 2.刮腻子遍数:两遍 3.油漆品种、刷漆遍数:墙面乳胶漆两遍 4.含材料运输及二次搬运 |  | m2 | 300
6 | 011210006001 | 会议室隔墙（隔音） | 1、铝合金龙骨架+隔音棉填充+墙面用木工板（双面)+石膏板（双面)，再刮腻子粉和刷乳胶漆（双面) |  | m2 | 19.6
本页小计
注：为记取规费等的使用，可在表中增设其中：“定额人工费”。
表-08
分部分项工程和单价措施项目清单与计价表
工程名称：州疾控中心原办公楼7~8层维修装饰工程 |  |  |  | 标段： |  |  |  | 第 2 页 共 2 页
序号 | 项目编码 | 项目名称 | 项目特征描述 |  | 计量单位 | 工程量 | 金额（元）
[7 empty] | 综合单价 |  | 合价 | 其中
暂估价
7 | 030412001001 | 走道灯具更换 | 1、原灯具拆除 2、新灯具更换：圆形吸顶灯，15W |  | 套 | 8
8 | 030412001002 | 室内灯具更换 | 1、原灯具拆除 2、新灯具更换：单管荧光灯 |  | 套 | 10
9 | 011505004001 | 门锁更换 | 1、原损坏门锁拆卸 2、更换新门锁 |  | 个 | 5
10 | 01B003 | 室内卫生清理 | 1.精细卫生清理，满足办公入住需要。 |  | m2 | 624.64
11 | 011701003001 | 活动脚手架 | 1.搭设方式:活动脚手架 2.搭设高度:满足现场施工及安全需求 |  | 项 | 1
| 1 | 单价措施项目费
本页小计
合 计
注：为记取规费等的使用，可在表中增设其中：“定额人工费”。
表-08

## 表-13 规费、税金项目清单与计价表
规费、税金项目计价表
工程名称：州疾控中心原办公楼7~8层维修装饰工程 |  |  | 标段： |  |  |  | 第 1 页 共 1 页
序号 | 项目名称 | 计算基础 |  |  | 计算基数 | 计算费率(%) |  | 金额（元）
1 | 增值税 | 其他项目费 |  |  |  | 9
编制人（造价人员）： |  |  |  | 复核人（造价工程师）：
表—13