## 封-1 招标工程量清单封面
|  | 州政府东楼会议室控制间改造工程 |  | 工程
招标工程量清单
招 标 人：
(单位盖章)
造价咨询人：
(单位盖章)
年 月 日
|  | 贵州省建设工程造价计价软件测评合格编号：GZ01-31-2016-RJ01-01 |  | 封—1

## 扉-1 招标工程量清单扉页
|  | 州政府东楼会议室控制间改造工程 |  | 工程
招标工程量清单
招 标 人： |  |  | 造价咨询人：
| (单位盖章) |  |  |  | (单位资质专用章)
法定代表人 或其授权人： |  |  | 法定代表人 或其授权人：
| (签字或盖章) |  |  |  | (签字或盖章)
编 制 人： |  |  | 复 核 人：
| (造价人员签字盖专用章) |  |  |  | (造价工程师签字盖专用章)
编 制 时 间： | 年 月 日 |  | 复 核 时 间： |  | 年 月 日
扉—1

## 表-08 分部分项工程和单价措施项目清单与计价表（带分部）
分部分项工程和单价措施项目清单与计价表
工程名称：州政府东楼会议室控制间改造工程 |  |  |  | 标段： |  |  |  | 第 1 页 共 4 页
序号 | 项目编码 | 项目名称 | 项目特征描述 |  | 计量单位 | 工程量 | 金额（元）
[7 empty] | 综合单价 |  | 合价 | 其中
暂估价
整个项目
1 | 011601001001 | 砖砌体拆除 | 1.砌体名称:砖砌体 2.拆除高度:平均高度约1.5米 3.砌体表面的附着物种类:瓷砖 4、拆除垃圾外运处理 |  | m3 | 7.49
2 | 011607002001 | 防水层拆除 | 1、人工铲除原屋面防水层 2、屋面其它垃圾清理 3、拆除垃圾外运 |  | m2 | 50.32
3 | 010101004001 | 挖基坑土、石方 | 1.土石类别:综合考虑 2.挖土深度:满足设计开挖深度 3.开挖方式:人工开挖 |  | m3 | 1.87
4 | 010501001001 | 独基垫层 | 1.混凝土种类:预拌混凝土，含泵送费 2.混凝土强度等级:C20 3.含模板 |  | m3 | 0.23
5 | 010501003001 | 独立基础 | 1.混凝土种类:预拌混凝土，含泵送费 2.混凝土强度等级:C30 |  | m3 | 0.68
6 | 010401001001 | 基础砖胎膜 | 1.砖品种、规格、强度等级:水泥标砖240*115*53mm 2.砂浆强度等级:M7.5 3.防潮层材料种类:满足设计要求 |  | m3 | 0.34
7 | 010502001001 | 矩形柱 | 1.混凝土种类:预拌混凝土，含泵送费 2.混凝土强度等级:C30 |  | m3 | 1.79
8 | 011702002001 | 矩形柱模板 | 1、模板类型：组合模板 2、模板高度：详设计 |  | m2 | 19.01
9 | 010505001001 | 有梁板 | 1.混凝土种类:预拌混凝土，含泵送费 2.混凝土强度等级:C30 |  | m3 | 14.96
10 | 011702014001 | 有梁板模板 | 1.模板类型:组合模板 2.支撑高度:详设计 |  | m2 | 137
11 | 010502002001 | 构造柱 | 1.混凝土种类:预拌混凝土，含泵送费 2.混凝土强度等级:C30 3.含模板 |  | m3 | 0.76
本页小计
注：为记取规费等的使用，可在表中增设其中：“定额人工费”。
表-08
分部分项工程和单价措施项目清单与计价表
工程名称：州政府东楼会议室控制间改造工程 |  |  |  | 标段： |  |  |  | 第 2 页 共 4 页
序号 | 项目编码 | 项目名称 | 项目特征描述 |  | 计量单位 | 工程量 | 金额（元）
[7 empty] | 综合单价 |  | 合价 | 其中
暂估价
12 | 010515001001 | 现浇构件钢筋 | 1.钢筋种类、规格:带肋钢筋，直径10mm以内 |  | t | 1.26
13 | 010515001002 | 现浇构件钢筋 | 1.钢筋种类、规格:带肋钢筋，直径φ12~18mm |  | t | 0.75
14 | 010515001003 | 现浇构件钢筋 | 1.钢筋种类、规格:带肋钢筋，直径φ20~25mm |  | t | 1.89
15 | 040901008001 | 植筋 | 1.材料种类:带肋钢筋 2.材料规格:直径16mm 3.植入深度:满足设计要求 4.植筋胶品种:专用胶 |  | 根 | 31
16 | 040901008002 | 植筋 | 1.材料种类:带肋钢筋 2.材料规格:直径20mm 3.植入深度:满足设计要求 4.植筋胶品种:专用胶 |  | 根 | 40
17 | 010401003001 | 实心砖墙 | 1.砖品种、规格、强度等级:水泥标砖240*115*53mm 2.墙体类型:围墙及隔墙 3.砂浆强度等级、配合比:M7.5 |  | m3 | 38.73
18 | 011101006001 | 楼面砂浆找平层 | 1、水泥砂浆找平 2、平均厚度：5cm |  | m2 | 50.32
19 | 011104002001 | 强化木地板 | 1、找平面铺设木地板。含防水及防潮层 2、地面样式由建设单位确定 |  | m2 | 50.32
20 | 011201001001 | 内外墙抹灰 | 1.墙体类型:砖砌墙 2.材料类型、厚度:20mm厚1：2.5水泥砂浆 |  | m2 | 381.5
21 | 011406001001 | 内墙乳胶漆 | 1.基层类型:抹灰面 2.腻子种类:墙面腻子 3.刮腻子遍数:两遍 4.油漆品种、刷漆遍数:乳胶漆，两遍 |  | m2 | 190.75
22 | 011406001003 | 顶棚乳胶漆 | 1.基层类型:天棚 2.腻子种类:墙面腻子 3.刮腻子遍数:两遍 4.油漆品种、刷漆遍数:乳胶漆，两遍 |  | m2 | 50.32
23 | 011406001002 | 外墙真石漆 | 1.基层类型:抹灰面 |  | m2 | 190.75
本页小计
注：为记取规费等的使用，可在表中增设其中：“定额人工费”。
表-08
分部分项工程和单价措施项目清单与计价表
工程名称：州政府东楼会议室控制间改造工程 |  |  |  | 标段： |  |  |  | 第 3 页 共 4 页
序号 | 项目编码 | 项目名称 | 项目特征描述 |  | 计量单位 | 工程量 | 金额（元）
[7 empty] | 综合单价 |  | 合价 | 其中
暂估价
2.腻子种类:墙面腻子 3.刮腻子遍数:两遍 4.油漆品种、刷漆遍数:真石漆（颜色由建设单位确定），两遍
24 | 011101006002 | 屋面砂浆找平 | 1.找平层厚度、砂浆配合比:1：2.5水泥砂浆，厚度2cm |  | m2 | 64.8
25 | 010902001001 | 屋面卷材防水 | 1.卷材品种、规格、厚度:改性沥青卷材防水，厚度2mm 2.防水层数:2遍 |  | m2 | 64.8
26 | 011101006003 | 屋面砂浆保护层 | 1.保护层厚度、砂浆配合比:1：2.5水泥砂浆，厚度2cm |  | m2 | 64.8
27 | 010802004001 | 防盗门 | 1.门代号及洞口尺寸:1100*2100mm 2.门框或扇外围尺寸:金属成品防盗门 |  | 樘 | 2
28 | 010807001001 | 断桥铝合金推拉窗 | 1.窗代号及洞口尺寸:1500*1500mm 2.框、扇材质:断桥铝合金，铝材厚度3mm |  | 樘 | 2
29 | 030412001001 | 圆形吸顶灯 | 1.名称:圆形吸顶灯 2.规格:60W |  | 套 | 4
30 | 030404034001 | 照明开关 | 1.名称:照明开关，单联双控 |  | 个 | 2
31 | 030404035001 | 插座 | 1.名称:五孔插座 |  | 个 | 8
32 | 030404019002 | 控制开关 | 1、空气开关：包含照明、插座、空调以及预留 |  | 个 | 1
33 | 030411001001 | 配管 | 1.名称:电气配管及开槽 2.材质:PVC 3.规格:20 |  | m | 168
34 | 030411004001 | 配线 | 1.名称:电气配线 2.规格:2.5mm2、4mm2、6mm2 3.材质:铜芯 |  | m | 224
35 | 030408001001 | 外接电缆 | 1、外接点由建设单位确定。 2、电缆截面：16mm2 3、电缆材料：铜芯 |  | m | 50
本页小计
注：为记取规费等的使用，可在表中增设其中：“定额人工费”。
表-08
分部分项工程和单价措施项目清单与计价表
工程名称：州政府东楼会议室控制间改造工程 |  |  |  | 标段： |  |  |  | 第 4 页 共 4 页
序号 | 项目编码 | 项目名称 | 项目特征描述 |  | 计量单位 | 工程量 | 金额（元）
[7 empty] | 综合单价 |  | 合价 | 其中
暂估价
36 | 030408001002 | 电力电缆 | 1、外接点由建设单位确定。三相电路 2、电缆截面：4*25+1*16mm2 3、电缆材料：铜芯 |  | m | 100
37 | 030404019003 | 空气开关 | 1、三相电空开 |  | 个 | 1
38 | 01B001 | 原有线路规整 | 1.满足施工及使用要求 2.包含:清理、更换、规整等 |  | 项 | 1
39 | 011701002001 | 外脚手架 | 1.搭设方式:双排外架 2.搭设高度:15米以内 |  | m2 | 189
40 | 011701006001 | 装饰脚手架 | 1.搭设方式:满堂脚手架 |  | m2 | 50.23
41 | 01B002 | 项目备用金 | 1.用于项目实施过程中发生的不可预见的费用，以及签证、变更等费用 |  | 元 | 1 | 30000 |  | 30000
本页小计
合 计
注：为记取规费等的使用，可在表中增设其中：“定额人工费”。
表-08

## 表-13 规费、税金项目清单与计价表
规费、税金项目计价表
工程名称：州政府东楼会议室控制间改造工程 |  |  | 标段： |  |  |  | 第 1 页 共 1 页
序号 | 项目名称 | 计算基础 |  |  | 计算基数 | 计算费率(%) |  | 金额（元）
1 | 增值税 | 其他项目费 |  |  |  | 9
编制人（造价人员）： |  |  |  | 复核人（造价工程师）：
表—13